## Druckbedarf 1 Stufe
Einstufiger Wassertransport
= Reihenfolge
= Eingabefelder
= Resultate
[8 empty] | 1060 | l/min.
| 2.0 bar |  | 4.1 | bar | 2.0 bar |  |  | Verbraucher
bestimmen
|  | Typ 4 |  |  |  | Typ 3
|  | MS 1 |  |  |  | TLF 1
|  | 3200 l/min. |  |  |  | 2800 l/min. bei 8 bar
|  |  | Æ: | zwei_75er | mm
| Wasserlieferung |  | Länge: | 500 | m
| prüfen |  | Höhendifferenz: | 0 | m [-100 bis 100 in 1m Schritten]
| Eingangsdruck beim TLF |  |  | 2 | bar
| Verlust 75mm Æ |  |  | 2.1 | bar
| Höhendifferenz |  |  | 0 | bar
| Erforderlicher Druck an der MS1 |  |  | 4.1 | bar bei | 1060 | l/Min.
1
2
3
4
5
6
7
X

## Druckbedarf 2 Stufen
Zweistufiger Wassertransport
= Reihenfolge
= Eingabefelder
= Resultate
[14 empty] | 1060 | l/min.
| 2.0 bar |  |  | 9.8 | bar |  |  |  |  | 10.5 | bar | 2.0 bar |  | Verbraucher
bestimmen
|  | Typ 2 | [5 empty] | Typ 2 |  |  |  |  | Typ 3
|  | MS 1 | [5 empty] | MS 2 |  |  |  |  | TLF 1
|  | 1400 l/min. | [5 empty] | 1400 l/min. |  |  |  |  | 2800 l/min. bei 8 bar
|  |  |  | Æ: | ein_75er | mm |  |  |  | Æ: | ein_75er | mm
| Wasserlieferung |  |  | Länge: | 500 | m |  |  |  | Länge: | 500 | m
| prüfen |  |  | Höhendifferenz: | 3 | m |  |  |  | Höhendifferenz: | 10 | m [-100 bis 100 in 1m Schritten]
|  |  | Eingangsdruck beim TLF |  |  | 2 | bar
|  |  | Verlust 75mm Æ |  |  | 7.5 | bar
|  |  | Höhendifferenz |  |  | 1 | bar
|  |  | Erforderlicher Druck an der MS1 |  |  | 10.5 | bar bei | 1060 | l/Min.
|  |  | Eingangsdruck bei MS 2 |  |  | 2 | bar
|  |  | Verlust 75mm Æ |  |  | 7.5 | bar
|  |  | Höhendifferenz |  |  | 0.3 | bar
|  |  | Erforderlicher Druck an der MS1 |  |  | 9.8 | bar bei | 1060 | l/Min.
1
2
7
8
9
10
X
3
4
3
6
5
11
MS 2
MS 1
2

## Verbraucher
Wasserverbraucher
| Anzahl Rohre: | 1 | Stk. |  |  |  | Anzahl Rohre: | 2 | Stk.
| Wassermenge pro Rohr: | 160 | l/min. |  |  |  | Wassermenge/Rohr: | 450 | l/min.
= Eingabefelder
= Resultate
|  |  |  | Anzahl Rohre: | 0 | Stk.
|  |  |  | Wassermenge/Rohr: | 1600 | l/min.
[6 empty] | Summe: |  | 1060 | l/min.
[5 empty] | Zurück zu einstufiger Wassertransport |  |  | Zurück zu zweistufiger Wassertranspoert
|  |  |  | Mundstück Æ: | 6 | mm
|  |  |  | Druck am Rohr: | 6 | bar
|  |  |  | L/Min. pro Rohr: | 56.5 | l/min.
|  |  |  | Anzahl Rohre: | 0 | Stk.
|  |  |  | Wassermenge: | 0 | l/min.

## Wasserbezug
Wasserverbezug für | [5 empty] | 1060 | l/min. | 1100
neue Hydrantenbezeichnung
7.5
|  | 40 | 2
l/min. bei 2 bar: |  |  |  | 2400
Steigung Kennlinie: |  |  |  | 0.0022917
erlaubter Duckverlust: |  |  |  | 3.0708
Max. Distanz zwischen Hydrant und MS
[5 empty] | 300 | m
[6 empty] | Zurück zu einstufiger Wassertransport |  | Zurück zu zweistufiger Wassertranspoert
b: | 10 |  | dm
h: | 3 |  | dm
v: | 100 |  | dm pro min.
3000 |  |  | l/min.
alte Hydrantenbezeichnung
7.5
|  | 20 | 5.5
l/min. bei 2 bar: |  |  |  | 1200
Steigung Kennlinie:
erlaubter Duckverlust: |  |  |  | 3.5
Max. Distanz zwischen Hydrant und MS
[5 empty] | 300 | m

## Wasserlieferung
Wasserlieferung von Strahlrohren in l/min
Druck p | Mundstückdurchmesser in [mm]
in [bar] | 4 | 6 | 8 | 10 | 12 | 14 | 16 | 20 | 25 | 30 | 40 | 50
1.5 | 12.5 | 28 | 50 | 78 | 112 | 153 | 200 | 313 | 488 | 700 | 1250 | 1950
2 | 14.5 | 32.5 | 58 | 90 | 130 | 177 | 231 | 361 | 565 | 813 | 1435 | 2250
2.5 | 16 | 36.5 | 65 | 101 | 145 | 198 | 258 | 404 | 631 | 909 | 1610 | 2516
3 | 17.5 | 40 | 70 | 110 | 159 | 217 | 278 | 442 | 691 | 995 | 1765 | 2768
3.5 | 19 | 43 | 76 | 119 | 172 | 234 | 306 | 478 | 748 | 1075 | 1905 | 3000
4 | 20.5 | 46 | 82 | 127 | 184 | 250 | 327 | 511 | 800 | 1150 | 2045 | 3216
4.5 | 22 | 49 | 87 | 135 | 195 | 266 | 347 | 542 | 848 | 1220 | 2170 | 3416
5 | 23 | 51.5 | 91 | 143 | 206 | 280 | 360 | 572 | 894 | 1285 | 2280 | 3600
5.5 | 24 | 54 | 96 | 150 | 216 | 294 | 384 | 600 | 937 | 1350 | 2400 | 3768
6 | 25 | 56.5 | 100 | 156 | 226 | 307 | 402 | 627 | 980 | 1410 | 2500 | 3933
6.5 | 26 | 59 | 104 | 163 | 235 | 320 | 417 | 652 | 1020 | 1468 | 2610 | 4100
7 | 27 | 61 | 108 | 169 | 244 | 332 | 434 | 677 | 1056 | 1520 | 2700 | 4250
7.5 | 28 | 63.5 | 112 | 175 | 252 | 343 | 448 | 700 | 1095 | 1575 | 2800 | 4400
8 | 29 | 65.5 | 116 | 181 | 262 | 355 | 464 | 724 | 1130 | 1626 | 2890 | 4550
8.5 | 30 | 67 | 119 | 186 | 268 | 368 | 477 | 746 | 1165 | 1678 | 2985 | 4700
9 | 30.5 | 69 | 123 | 192 | 277 | 377 | 492 | 768 | 1200 | 1725 | 3065 | 4833
9.5 | 31.5 | 71 | 126 | 197 | 284 | 387 | 505 | 790 | 1230 | 1770 | 3155 | 4966
10 | 32.5 | 73 | 129 | 202 | 291 | 396 | 517 | 808 | 1265 | 1820 | 3235 | 5083
11 | 34 | 76 | 135 | 212 | 305 | 410 | 544 | 850 | 1325 | 1905 | 3385
12 | 35.5 | 80 | 142 | 221 | 319 | 434 | 567 | 885 | 1382 | 1990 | 3530
13 | 37 | 83 | 148 | 230 | 332 | 452 | 590 | 922 | 1440 | 2075 | 3690
14 | 38 | 86 | 153 | 239 | 344 | 468 | 613 | 957 | 1495 | 2150 | 3830
15 | 39.5 | 89 | 158 | 247 | 357 | 485 | 634 | 990 | 1545 | 2215 | 3960
16 | 40 | 92 | 164 | 255 | 368 | 501 | 654 | 1022 | 1597 | 2300
17 | 42 | 95 | 168 | 263 | 379 | 516 | 674 | 1052 | 1646 | 2370
18 | 43 | 98 | 173 | 271 | 391 | 532 | 695 | 1085 | 1694 | 2440
19 | 44 | 100 | 178 | 278 | 402 | 546 | 714 | 1115 | 1740 | 2506
20 | 45 | 103 | 183 | 285 | 412 | 561 | 733 | 1145 | 1785 | 2570
21 | 46 | 105 | 187 | 292 | 421 | 575 | 751 | 1173 | 1830
22 | 47 | 108 | 191 | 299 | 430 | 588 | 768 | 1200 | 1873
8
100

## 25er
Q in | V in | Länge der Schlauchleitung in [m]
[l/min] | [m/s] | 5 | 10 | 20 | 30 | 40 | 50 | 60 | 70 | 80 | 90 | 100
100 | 3.4 | 0.2 | 0.4 | 0.8 | 1.2 | 1.6 | 2 | 2.4 | 2.8 | 3.2 | 3.6 | 4
120 | 4.07 | 0.29 | 0.57 | 1.14 | 1.71 | 2.28 | 2.85 | 3.42 | 3.99 | 4.56 | 5.13 | 5.7
140 | 4.75 | 0.4 | 0.79 | 1.58 | 2.37 | 3.16 | 3.95 | 4.74 | 5.53 | 6.32 | 7.11 | 7.9
160 | 5.43 | 0.52 | 1.04 | 2.08 | 3.12 | 4.16 | 5.2 | 6.24 | 7.28 | 8.32 | 9.36 | 10.4
180 | 6.11 | 0.65 | 1.3 | 2.6 | 3.9 | 5.2 | 6.5 | 7.8 | 9.1 | 10.4 | 11.7 | 13
200 | 6.79 | 0.81 | 1.62 | 3.24 | 4.86 | 6.48 | 8.1 | 9.72 | 11.34 | 12.96 | 14.58 | 16.2
220 | 7.47 | 1 | 2 | 4 | 6 | 8 | 10 | 12 | 14 | 16 | 18 | 20
240 | 8.15 | 1.22 | 2.43 | 4.86 | 7.29 | 9.72 | 12.15 | 14.58 | 17.01 | 19.44 | 21.87 | 24.3
260 | 8.83 | 1.43 | 2.85 | 5.7 | 8.55 | 11.4 | 14.25 | 17.1 | 19.95 | 22.8 | 25.65 | 28.5
280 | 9.51 | 1.68 | 33.5 | 6.7 | 10.05 | 13.4 | 16.75 | 20.1 | 23.45 | 26.8 | 30.15 | 33.5
Druckverlust in [bar]

## 40er
Q in | V in | Länge der Schlauchleitung in [m]
[l/min] | [m/s] | 10 | 15 | 20 | 30 | 40 | 50 | 60 | 80 | 100 | 150 | 200
100 | 1.33 | 0.03 | 0.05 | 0.06 | 0.1 | 0.13 | 0.16 | 0.19 | 0.26 | 0.31 | 0.48 | 0.64
150 | 1.99 | 0.08 | 0.11 | 0.15 | 0.23 | 0.3 | 0.38 | 0.45 | 0.6 | 0.75 | 1.13 | 1.5
200 | 2.65 | 0.14 | 0.2 | 0.27 | 0.41 | 0.54 | 0.68 | 0.81 | 1.08 | 1.35 | 2.03 | 2.7
250 | 3.32 | 0.23 | 0.34 | 0.45 | 0.68 | 0.9 | 1.13 | 1.35 | 1.8 | 2.25 | 3.38 | 4.5
300 | 3.98 | 0.34 | 0.5 | 0.67 | 1.01 | 1.34 | 1.68 | 2.01 | 2.68 | 3.35 | 5.03 | 6.7
350 | 4.64 | 0.47 | 0.71 | 0.94 | 1.41 | 1.88 | 2.35 | 2.82 | 3.76 | 4.7 | 7.05 | 9.4
400 | 5.31 | 0.62 | 0.92 | 1.23 | 1.85 | 2.46 | 3.08 | 3.69 | 4.92 | 6.15 | 9.23 | 12.3
450 | 5.97 | 0.79 | 1.19 | 1.58 | 2.37 | 3.16 | 3.95 | 4.74 | 6.32 | 7.9 | 11.85 | 15.8
500 | 6.63 | 1 | 1.5 | 2 | 3 | 4 | 5 | 6 | 8 | 10 | 15 | -
Druckverlust in [bar]

## 55er
Q in | V in | Länge der Schlauchleitung in [m]
[l/min] | [m/s] | 10 | 20 | 30 | 40 | 50 | 60 | 80 | 100 | 150 | 200 | 300
100 | 0.7 | 0.01 | 0.03 | 0.04 | 0.05 | 0.07 | 0.08 | 0.1 | 0.13 | 0.2 | 0.26 | 0.39
150 | 1.05 | 0.03 | 0.05 | 0.08 | 0.1 | 0.13 | 0.15 | 0.2 | 0.25 | 0.38 | 0.5 | 0.75
200 | 1.4 | 0.04 | 0.08 | 0.12 | 0.16 | 0.2 | 0.24 | 0.32 | 0.4 | 0.6 | 0.8 | 1.2
250 | 1.75 | 0.06 | 0.12 | 0.18 | 0.24 | 0.3 | 0.36 | 0.48 | 0.6 | 0.9 | 1.2 | 1.8
300 | 2.1 | 0.08 | 0.16 | 0.25 | 0.33 | 0.41 | 0.49 | 0.66 | 0.82 | 1.23 | 1.64 | 2.46
350 | 2.46 | 0.11 | 0.22 | 0.33 | 0.44 | 0.55 | 0.66 | 0.88 | 1.1 | 1.65 | 2.2 | 3.3
400 | 2.81 | 0.14 | 0.28 | 0.42 | 0.56 | 0.7 | 0.84 | 1.12 | 1.4 | 2.1 | 2.8 | 4.2
450 | 3.16 | 0.17 | 0.34 | 0.51 | 0.68 | 0.85 | 1.02 | 1.36 | 1.7 | 2.55 | 3.4 | 5.1
500 | 3.51 | 0.21 | 0.42 | 0.63 | 0.84 | 1.05 | 1.26 | 1.68 | 2.1 | 3.15 | 4.2 | 6.3
600 | 4.21 | 0.29 | 0.58 | 0.87 | 1.16 | 1.45 | 1.74 | 2.32 | 2.9 | 4.35 | 5.8 | 8.7
700 | 4.91 | 0.39 | 0.77 | 1.16 | 1.54 | 1.93 | 2.31 | 3.08 | 3.85 | 5.78 | 7.7 | 11.55
800 | 5.61 | 0.51 | 1.01 | 1.52 | 2.02 | 2.53 | 3.03 | 4.04 | 5.05 | 7.58 | 10.1 | 15.15
900 | 6.31 | 0.64 | 1.28 | 1.92 | 2.56 | 3.2 | 3.84 | 5.12 | 6.4 | 9.6 | 12.8 | -
1000 | 7.02 | 0.79 | 1.57 | 2.36 | 3.14 | 3.93 | 4.71 | 6.28 | 7.85 | 11.78 | 15.7 | -
Druckverlust in [bar]

## 75er
Q in | V in | Länge der Schlauchleitung in [m]
[l/min] | [m/s] | 100 | 150 | 200 | 300 | 400 | 500 | 600 | 700 | 800 | 900 | 1000
200 | 0.75 | 0.07 | 0.11 | 0.14 | 0.21 | 0.28 | 0.35 | 0.42 | 0.49 | 0.56 | 0.63 | 0.7
250 | 0.94 | 0.11 | 0.17 | 0.22 | 0.33 | 0.44 | 0.55 | 0.66 | 0.77 | 0.88 | 0.99 | 1.1
300 | 1.13 | 0.16 | 0.24 | 0.32 | 0.48 | 0.64 | 0.8 | 0.96 | 1.12 | 1.28 | 1.44 | 1.6
350 | 1.32 | 0.22 | 0.33 | 0.44 | 0.66 | 0.88 | 1.1 | 1.32 | 1.54 | 1.76 | 1.98 | 2.2
400 | 1.51 | 0.28 | 0.42 | 0.56 | 0.84 | 1.12 | 1.4 | 1.68 | 1.96 | 2.24 | 2.52 | 2.8
450 | 1.7 | 0.35 | 0.53 | 0.7 | 1.05 | 1.4 | 1.75 | 2.1 | 2.45 | 2.8 | 3.15 | 3.5
500 | 1.89 | 0.42 | 0.63 | 0.84 | 1.26 | 1.68 | 2.1 | 2.52 | 2.94 | 3.36 | 3.78 | 4.2
600 | 2.26 | 0.58 | 0.87 | 1.16 | 1.74 | 2.32 | 2.9 | 3.48 | 4.06 | 4.64 | 5.22 | 5.8
700 | 2.64 | 0.77 | 1.16 | 1.54 | 2.31 | 3.08 | 3.85 | 4.62 | 5.39 | 6.16 | 6.93 | 7.7
800 | 3.02 | 0.98 | 1.47 | 1.96 | 2.94 | 3.92 | 4.9 | 5.88 | 6.86 | 7.84 | 8.82 | 9.8
900 | 3.4 | 1.25 | 1.88 | 2.5 | 3.75 | 5 | 6.25 | 7.5 | 8.75 | 10 | 11.25 | -
1000 | 3.77 | 1.5 | 2.25 | 3 | 4.5 | 6 | 7.5 | 9 | 10.5 | - | - | -
1100 | 4.15 | 1.75 | 2.63 | 3.5 | 5.25 | 7 | 8.75 | 10.5 | - | - | - | -
1200 | 4.53 | 2.05 | 3.08 | 4.1 | 6.15 | 8.2 | 10.25 | - | - | - | - | -
1300 | 4.9 | 2.35 | 3.53 | 4.7 | 7.05 | 9.4 | 11.75 | - | - | - | - | -
1400 | 5.28 | 2.68 | 4.02 | 5.36 | 8.04 | 10.72 | - | - | - | - | - | -
1500 | 5.66 | 3.05 | 4.58 | 6.1 | 9.15 | - | - | - | - | - | - | -
1600 | 6.04 | 3.45 | 5.18 | 6.9 | 10.35 | - | - | - | - | - | - | -
1700 | 6.41 | 3.85 | 5.78 | 7.7 | 11.55 | - | - | - | - | - | - | -
1800 | 6.79 | 4.25 | 6.38 | 8.5 | - | - | - | - | - | - | - | -
1900 | 7.17 | 4.7 | 7.05 | 9.4 | - | - | - | - | - | - | - | -
2000 | 7.55 | 5.2 | 7.8 | 10.4 | - | - | - | - | - | - | - | -
Druckverlust in [bar]
Liter/Minute
Länge | 200 | 250 | 300 | 350 | 400 | 450 | 500 | 600 | 700 | 800 | 900 | 1000 | 1100 | 1200 | 1300 | 1400 | 1500 | 1600 | 1700 | 1800 | 1900 | 2000
100 | 0.07 | 0.11 | 0.16 | 0.22 | 0.28 | 0.35 | 0.42 | 0.58 | 0.77 | 0.98 | 1.25 | 1.5 | 1.75 | 2.05 | 2.35 | 2.68 | 3.05 | 3.45 | 3.85 | 4.25 | 4.7 | 5.2
150 | 0.11 | 0.17 | 0.24 | 0.33 | 0.42 | 0.53 | 0.63 | 0.87 | 1.16 | 1.47 | 1.88 | 2.25 | 2.63 | 3.08 | 3.53 | 4.02 | 4.58 | 5.18 | 5.78 | 6.38 | 7.05 | 7.8
200 | 0.14 | 0.22 | 0.32 | 0.44 | 0.56 | 0.7 | 0.84 | 1.16 | 1.54 | 1.96 | 2.5 | 3 | 3.5 | 4.1 | 4.7 | 5.36 | 6.1 | 6.9 | 7.7 | 8.5 | 9.4 | 10.4
300 | 0.21 | 0.33 | 0.48 | 0.66 | 0.84 | 1.05 | 1.26 | 1.74 | 2.31 | 2.94 | 3.75 | 4.5 | 5.25 | 6.15 | 7.05 | 8.04 | 9.15 | 10.35 | 11.55 | - | - | -
400 | 0.28 | 0.44 | 0.64 | 0.88 | 1.12 | 1.4 | 1.68 | 2.32 | 3.08 | 3.92 | 5 | 6 | 7 | 8.2 | 9.4 | 10.72 | - | - | - | - | - | -
500 | 0.35 | 0.55 | 0.8 | 1.1 | 1.4 | 1.75 | 2.1 | 2.9 | 3.85 | 4.9 | 6.25 | 7.5 | 8.75 | 10.25 | 11.75 | - | - | - | - | - | - | -
600 | 0.42 | 0.66 | 0.96 | 1.32 | 1.68 | 2.1 | 2.52 | 3.48 | 4.62 | 5.88 | 7.5 | 9 | 10.5 | - | - | - | - | - | - | - | - | -
700 | 0.49 | 0.77 | 1.12 | 1.54 | 1.96 | 2.45 | 2.94 | 4.06 | 5.39 | 6.86 | 8.75 | 10.5 | - | - | - | - | - | - | - | - | - | -
800 | 0.56 | 0.88 | 1.28 | 1.76 | 2.24 | 2.8 | 3.36 | 4.64 | 6.16 | 7.84 | 10 | - | - | - | - | - | - | - | - | - | - | -
900 | 0.63 | 0.99 | 1.44 | 1.98 | 2.52 | 3.15 | 3.78 | 5.22 | 6.93 | 8.82 | 11.25 | - | - | - | - | - | - | - | - | - | - | -
1000 | 0.7 | 1.1 | 1.6 | 2.2 | 2.8 | 3.5 | 4.2 | 5.8 | 7.7 | 9.8 | - | - | - | - | - | - | - | - | - | - | - | -

## 110er
Q in | V in | Länge der Schlauchleitung in [m]
[l/min] | [m/s] | 100 | 150 | 200 | 300 | 400 | 500 | 600 | 700 | 800 | 900 | 1000
600 | 1.05 | 0.11 | 0.17 | 0.22 | 0.33 | 0.44 | 0.55 | 0.66 | 0.77 | 0.88 | 0.99 | 1.1
700 | 1.23 | 0.14 | 0.21 | 0.28 | 0.42 | 0.56 | 0.7 | 0.84 | 0.98 | 1.12 | 1.26 | 1.4
800 | 1.4 | 0.17 | 0.26 | 0.34 | 0.51 | 0.68 | 0.85 | 1.02 | 1.19 | 1.36 | 1.53 | 1.7
900 | 1.58 | 0.21 | 0.32 | 0.42 | 0.63 | 0.84 | 1.05 | 1.26 | 1.47 | 1.68 | 1.89 | 2.1
1000 | 1.75 | 0.25 | 0.38 | 0.5 | 0.75 | 1 | 1.25 | 1.5 | 1.75 | 2 | 2.25 | 2.5
1100 | 1.93 | 0.29 | 0.44 | 0.58 | 0.87 | 1.16 | 1.45 | 1.75 | 2.03 | 2.32 | 2.61 | 2.9
1200 | 2.1 | 0.33 | 0.5 | 0.66 | 0.99 | 1.32 | 1.65 | 1.98 | 2.31 | 2.64 | 2.97 | 3.3
1300 | 2.28 | 0.38 | 0.57 | 0.76 | 1.14 | 1.52 | 1.9 | 2.28 | 2.66 | 3.04 | 3.42 | 3.8
1400 | 2.46 | 0.44 | 0.66 | 0.88 | 1.32 | 1.76 | 2.2 | 2.64 | 3.08 | 3.52 | 3.96 | 4.4
1500 | 2.63 | 0.49 | 0.74 | 0.98 | 1.47 | 1.96 | 2.45 | 2.94 | 3.43 | 3.92 | 4.41 | 4.9
1600 | 2.81 | 0.55 | 0.83 | 1.1 | 1.65 | 2.2 | 2.75 | 3.3 | 3.85 | 4.4 | 4.95 | 5.5
1700 | 2.98 | 0.61 | 0.92 | 1.22 | 1.83 | 2.44 | 3.05 | 3.66 | 4.27 | 4.88 | 5.49 | 6.1
1800 | 3.16 | 0.67 | 1.01 | 1.34 | 2.01 | 2.68 | 3.35 | 4.02 | 4.69 | 5.36 | 6.03 | 6.7
1900 | 3.33 | 0.73 | 1.1 | 1.46 | 2.19 | 2.92 | 3.65 | 4.38 | 5.11 | 5.84 | 6.57 | 7.3
2000 | 3.51 | 0.8 | 1.2 | 1.6 | 2.4 | 3.2 | 4 | 4.8 | 5.6 | 6.4 | 7.2 | 8
2100 | 3.68 | 0.87 | 1.31 | 1.74 | 2.61 | 3.48 | 4.35 | 5.22 | 6.09 | 6.96 | 7.83 | 8.7
2200 | 3.86 | 0.94 | 1.41 | 1.88 | 2.82 | 3.76 | 4.7 | 5.64 | 6.58 | 7.52 | 8.46 | 9.4
2300 | 4.03 | 1.02 | 1.53 | 2.04 | 3.06 | 4.08 | 5.1 | 6.12 | 7.14 | 8.16 | 9.18 | 10.2
2400 | 4.21 | 1.09 | 1.64 | 2.18 | 3.27 | 4.36 | 5.45 | 6.54 | 7.63 | 8.72 | 9.81 | 10.9
2500 | 4.38 | 1.18 | 1.77 | 2.36 | 3.54 | 4.72 | 5.9 | 7.08 | 8.26 | 9.44 | 10.62 | 11.8
2600 | 4.56 | 1.26 | 1.89 | 2.52 | 3.78 | 5.4 | 6.3 | 7.56 | 8.82 | 10.08 | 11.34 | -
2700 | 4.74 | 1.34 | 2.01 | 2.68 | 4.02 | 5.36 | 6.7 | 8.04 | 9.38 | 10.72 | - | -
2800 | 4.91 | 1.43 | 2.15 | 2.86 | 4.29 | 5.72 | 7.15 | 8.58 | 10.01 | 11.44 | - | -
2900 | 5.09 | 1.53 | 2.3 | 3.06 | 4.59 | 6.12 | 7.65 | 9.18 | 10.71 | - | - | -
3000 | 5.26 | 1.63 | 2.45 | 3.26 | 4.89 | 6.52 | 8.15 | 9.78 | 11.41 | - | - | -
Druckverlust in [bar]

## 150er
Q in | V in | Länge der Schlauchleitung in [m]
[l/min] | [m/s] | 100 | 500 | 1000 | 1500 | 2000 | 2500 | 3000 | 3500 | 4000 | 4500 | 5000
500 | 0.88 | 0.01 | 0.06 | 0.11 | 0.17 | 0.22 | 0.28 | 0.33 | 0.39 | 0.44 | 0.5 | 0.55
750 | 1.32 | 0.03 | 0.13 | 0.25 | 0.38 | 0.5 | 0.63 | 0.75 | 0.88 | 1 | 1.13 | 1.25
1000 | 1.75 | 0.04 | 0.21 | 0.42 | 0.63 | 0.84 | 1.05 | 1.26 | 1.47 | 1.68 | 1.89 | 2.1
1250 | 2.19 | 0.07 | 0.34 | 0.67 | 1.01 | 1.34 | 1.68 | 2.01 | 2.35 | 2.68 | 3.02 | 3.35
1500 | 2.63 | 0.09 | 0.43 | 0.85 | 1.28 | 1.7 | 2.13 | 2.55 | 2.98 | 3.4 | 3.83 | 4.25
1750 | 3.07 | 0.12 | 0.58 | 1.15 | 1.73 | 2.3 | 2.88 | 3.45 | 4.03 | 4.6 | 5.18 | 5.75
2000 | 3.51 | 0.16 | 0.78 | 1.55 | 2.33 | 3.1 | 3.88 | 4.65 | 5.43 | 6.2 | 6.98 | 7.75
2250 | 3.95 | 0.2 | 0.98 | 1.95 | 2.93 | 3.9 | 4.88 | 5.85 | 6.83 | 7.8 | 8.78 | 9.75
2500 | 4.38 | 0.22 | 1.1 | 2.2 | 3.3 | 4.4 | 5.5 | 6.6 | 7.7 | 8.8 | 9.9 | -
2750 | 4.82 | 0.26 | 1.3 | 2.6 | 3.9 | 5.2 | 6.5 | 7.8 | 9.1 | 10.4 | - | -
3000 | 5.26 | 0.31 | 1.55 | 3.1 | 4.65 | 6.2 | 7.75 | 9.3 | 10.85 | - | - | -
3250 | 5.7 | 0.36 | 1.8 | 3.6 | 5.4 | 7.2 | 9 | 10.8 | - | - | - | -
3500 | 6.14 | 0.41 | 2.05 | 4.1 | 6.15 | 8.2 | 10.25 | - | - | - | - | -
3750 | 6.58 | 0.47 | 2.33 | 4.65 | 6.98 | 9.3 | - | - | - | - | - | -
4000 | 7.02 | 0.53 | 2.63 | 5.25 | 7.88 | 10.5 | - | - | - | - | - | -
4250 | 7.45 | 0.6 | 3 | 6 | 9 | - | - | - | - | - | - | -
4500 | 7.89 | 0.65 | 3.25 | 6.5 | 9.75 | - | - | - | - | - | - | -
5000 | 8.77 | 0.78 | 3.9 | 7.8 | - | - | - | - | - | - | - | -
Druckverlust in [bar]

## Pumpen_Help
TLFs
| Pumpen Typ | Fördermenge [l/min] | Druck [bar] | Pumpenkennzahl | (portable Pumpen tragen u. U. andere Bezeichnungen)
| Typ 2 | 1400 | 8 | 22
| Typ 3 | 2800 | 8 | 36 | nach DIN 14420 (Norm zurückgezogen): (Schema: Abkürzung "FP"="Feuerlöschkreiselpumpe" - Nennförderstrom / 100 in l/min und Nennförderdruck in bar)
| Typ 4 | 3200 | 8 | 40 | FP 2/5 (Feuerlöschkreiselpumpe mit einem Nennförderstrom von 200 l/min bei einem Nennförderdruck von 5 bar)
| FP 16/8 | 1600 | 8 | 24 | FP 4/5 (Feuerlöschkreiselpumpe mit einem Nennförderstrom von 400 l/min bei einem Nennförderdruck von 5 bar)
| FP 24/8 | 2400 | 8 | 32 | FP 8/8 (Feuerlöschkreiselpumpe mit einem Nennförderstrom von 800 l/min bei einem Nennförderdruck von 8 bar)
| FP 32/8 | 3200 | 8 | 40 | FP 16/8 (Feuerlöschkreiselpumpe mit einem Nennförderstrom von 1600 l/min bei einem Nennförderdruck von 8 bar)
| FPN 10-1000 | 1000 | 10 | 20 | FP 24/8 (Feuerlöschkreiselpumpe mit einem Nennförderstrom von 2400 l/min bei einem Nennförderdruck von 8 bar)
| FPN 10-2000 | 2000 | 10 | 30 | FP 32/8 (Feuerlöschkreiselpumpe mit einem Nennförderstrom von 3200 l/min bei einem Nennförderdruck von 8 bar)
| FPN 10-3000 | 3000 | 10 | 40 | Transportable Pumpen tragen anstelle "FP" das Kürzel "TS" für "Tragkraftspritze"
| FPN 10-4000 | 4000 | 10 | 50 | nach DIN EN 1028 (seit 11/2002):(Schema: Abkürzung "FP"="Feuerlöschkreiselpumpe" "N="Normaldruck" (oder auf Englisch: "Fire Pump Normal Pressure") - Nennförderdruck in bar - Nennförderstrom in l/min)
FPN 10-1000 (Feuerlöschkreiselpumpe für Normaldruck mit einem Nennförderstrom von 1000 l/min bei einem Nennförderdruck von 10 bar)
FPN 10-2000 (Feuerlöschkreiselpumpe für Normaldruck mit einem Nennförderstrom von 2000 l/min bei einem Nennförderdruck von 10 bar)
FPN 6-500 (Feuerlöschkreiselpumpe als TS (im KLF nach alter Norm) für Normaldruck mit einem Nennförderstrom von 500 l/min bei einem Nennförderdruck von 6 bar)
Transportable Pumpen tragen nun das Kürzel "PFPN" für "Portable Fire Pump Normal Pressure"
Durchmesser | ein_75er | zwei_75er | ein_110er | ein_150er
ein_75er | 100 | 100 | 100 | 100
zwei_75er | 150 | 150 | 150 | 500
ein_110er | 200 | 200 | 200 | 1000
ein_150er | 300 | 300 | 300 | 1500
| 400 | 400 | 400 | 2000
| 500 | 500 | 500 | 2500
| 600 | 600 | 600 | 3000
| 700 | 700 | 700 | 3500
| 800 | 800 | 800 | 4000
| 900 | 900 | 900 | 4500
| 1000 | 1000 | 1000 | 5000
l/min
100
= Pumpenkennzahl
+ bar
Typ 2 1‘400 l/min bei 8 bar
14 + 8 = 22
Typ 3 2‘800 l/min bei 8 bar
28 + 8 = 36
600 l/min
100
= 16
+ 10
Kleiner als 22
Typ II

Beispiel
Pumpenkennzahl (schafft meine Pumpe die gewünschte Wassermenge)